## Sheet1
友谊县2024年第一季城市水龙头水监测情况 根据黑卫疾控函【2019】99号文件要求，友谊县疾控中心于2024年3月6日对友谊镇5份龙头水1份出厂水1份水源水进行了采集并进行了36-37项指标检测，现将监测情况公示全县。
水龙头水质监测原始数据表
样品编号 | 区县名 | 行政区划代码 | 采样类型 | 月/季度监测 | 供水单位编号 | 供水单位名称 | 具体采样点位 | 取样日期 | 报告日期 | 总大肠菌群（MPN/100mL或CFU/100mL） | 大肠埃希氏菌（MPN/100mL或CFU/100mL） | 菌落总数（CFU/mL） | 砷（mg/L） | 镉（mg/L） | 铬（六价，mg/L） | 铅（mg/L） | 汞（mg/L） | 氰化物（mg/L） | 氟化物（mg/L） | 硝酸盐（以N计，mg/L） | 三氯甲烷（μg/L） | 一氯二溴甲烷（μg/L） | 二氯一溴甲烷（μg/L） | 三溴甲烷（μg/L） | 三卤甲烷（μg/L） | 二氯乙酸（μg/L） | 三氯乙酸（μg/L） | 氯酸盐（μg/L） | 色度（铂钴色度单位） | 浑浊度（NTU-散射浊度单位） | 嗅和味 | 肉眼可见物 | pH | 铝（mg/L） | 铁（mg/L） | 锰（mg/L） | 铜（mg/L） | 锌（mg/L） | 氯化物（mg/L） | 硫酸盐（mg/L） | 溶解性总固体（mg/L） | 总硬度(以CaCO3计，mg/L） | 高锰酸盐指数（以O2计，mg/L） | 氨（以N计，mg/L） | 总α放射性（Bq/L） | 总β放射性（Bq/L） | 游离氯（mg/L）
202401 | 友谊 | 23052201 | 城市水 | 第一季 | H23052201 | 友谊镇水厂 | 吉安家园1号楼门市 | 2024-03-06 | 2024-03-15 | 未检出 |  | 27 | 0.00069 | -1 | -1 | -1 | 0.00016 | -1 | 0.24 | 0.9 | -1 | -1 | -1 | -1 | 8.8e-06 | -1 | -1 | -1 | 5 | -1 | 无异臭、异味 | 无 | 6.7 | 0.0035 | -1 | 0.027 | 0.00314 | -1 | 0.82 | -1 | 128 | 112.3 | 1.58 | -1 | 0.065 | 0.12581 | 0.12
202402 | 友谊 | 23052201 | 城市水 | 第一季 | H23052201 | 友谊镇水厂 | 建委楼1单元402室 | 2024-03-06 | 2024-03-15 | 未检出 |  | 21 | 0.00058 | -1 | -1 | 0.00018 | 0.00012 | -1 | 0.24 | 0.87 | -1 | -1 | -1 | -1 | 7.2e-06 | -1 | -1 | -1 | 5 | -1 | 无异臭、异味 | 无 | 6.6 | 0.00347 | -1 | 0.019 | 0.01203 | 0.01312 | 0.84 | -1 | 132 | 106.72 | 1.58 | -1 | 0.07564 | 0.11011 | 0.14
202403 | 友谊 | 23052201 | 城市水 | 第一季 | H23052201 | 友谊镇水厂 | 时代新城二期47号楼10号门市 | 2024-03-06 | 2024-03-15 | 未检出 |  | 18 | 0.00047 | -1 | -1 | -1 | 0.00012 | -1 | 0.24 | 0.88 | -1 | -1 | -1 | -1 | 8.4e-06 | -1 | -1 | -1 | 5 | -1 | 无异臭、异味 | 无 | 6.7 | 0.00338 | -1 | 0.01 | 0.00355 | 0.00338 | 0.79 | -1 | 130 | 14.63 | 1.42 | -1 | 0.05348 | 0.13416 | 0.14
202404 | 友谊 | 23052201 | 城市水 | 第一季 | H23052201 | 友谊镇水厂 | 红太阳小区1单元502室 | 2024-03-06 | 2024-03-15 | 未检出 |  | 22 | 0.00051 | -1 | -1 | -1 | 0.00013 | -1 | 0.24 | 0.89 | -1 | -1 | -1 | -1 | 8.4e-06 | -1 | -1 | -1 | 5 | -1 | 无异臭、异味 | 无 | 6.8 | 0.00471 | -1 | 0.011 | 0.00263 | 0.00153 | 0.92 | -1 | 132 | 106.02 | 1.39 | -1 | 0.04904 | 0.1386 | 0.16
202405 | 友谊 | 23052201 | 城市水 | 第一季 | H23052201 | 友谊镇水厂 | 人大办公楼后院平房 | 2024-03-06 | 2024-03-15 | 未检出 |  | 25 | 0.00057 | -1 | -1 | -1 | 0.00012 | -1 | 0.24 | 0.88 | -1 | -1 | -1 | -1 | 8.6e-06 | -1 | -1 | -1 | 5 | -1 | 无异臭、异味 | 无 | 6.8 | 0.00418 | -1 | 0.01 | 0.00177 | 0.00108 | 0.92 | -1 | 134 | 103.23 | 1.91 | -1 | 0.065 | 0.11179 | 0.15
202406 | 友谊 | 23052201 | 出厂水 | 第一季 | H23052201 | 友谊镇水厂 | 友谊镇水厂 | 2024-03-06 | 2024-03-15 | 未检出 |  | 19 | 0.00078 | -1 | -1 | -1 | 0.00031 | -1 | 0.24 | 0.76 | -1 | -1 | -1 | -1 | 1.18e-05 | -1 | -1 | -1 | 5 | -1 | 无异臭、异味 | 无 | 6.7 | 0.00526 | -1 | 0.013 | 0.00124 | -1 | 0.85 | -1 | 134 | 108.12 | 1.39 | -1 | 0.09928 | 0.14867 | 0.46
202407 | 友谊 | 23052201 | 水源水 | 第一季 | H23052201 | 友谊镇水厂 | 友谊镇水厂 | 2024-03-06 | 2024-03-15 | 未检出 |  | 35 | 0.00068 | -1 | -1 | -1 | 0.00012 | -1 | 0.24 | -1 | -1 | -1 | -1 | -1 | 1.08e-05 | -1 | -1 | -1 | 5 | -1 | 无异臭、异味 | 无 | 6.5 | 0.00038 | 0.82 | 0.913 | 0.00113 | -1 | 0.92 | -1 | 130 | 103.93 | 1.44 | 0.2 | 0.05775 | 0.16866 | /