## Sheet1
友谊县2025年第二季城市水龙头水监测情况 根据黑卫疾控函【2019】99号文件要求，友谊县疾控中心于2025年6月6日对友谊镇5份龙头水1份出厂水1份水源水进行了采集并进行了34-35项指标检测，现将监测情况公示全县。
水龙头水质监测原始数据表
样品编号 | 区县名 | 行政区划代码 | 采样类型 | 月/季度监测 | 供水单位编号 | 供水单位名称 | 具体采样点位 | 取样日期 | 报告日期 | 总大肠菌群（MPN/100mL或CFU/100mL） | 大肠埃希氏菌（MPN/100mL或CFU/100mL） | 菌落总数（CFU/mL） | 砷（mg/L） | 镉（mg/L） | 铬（六价，mg/L） | 铅（mg/L） | 汞（mg/L） | 氰化物（mg/L） | 氟化物（mg/L） | 硝酸盐（以N计，mg/L） | 三氯甲烷（μg/L） | 一氯二溴甲烷（μg/L） | 二氯一溴甲烷（μg/L） | 三溴甲烷（μg/L） | 三卤甲烷（μg/L） | 二氯乙酸（μg/L） | 三氯乙酸（μg/L） | 氯酸盐（μg/L） | 色度（铂钴色度单位） | 浑浊度（NTU-散射浊度单位） | 嗅和味 | 肉眼可见物 | pH | 铝（mg/L） | 铁（mg/L） | 锰（mg/L） | 铜（mg/L） | 锌（mg/L） | 氯化物（mg/L） | 硫酸盐（mg/L） | 溶解性总固体（mg/L） | 总硬度(以CaCO3计，mg/L） | 高锰酸盐指数（以O2计，mg/L） | 氨（以N计，mg/L） | 游离氯（mg/L）
202501 | 友谊 | 23052201 | 城市水 | 第二季 | H23052201 | 友谊镇水厂 | 友谊县第一小学 | 2025-06-06 | 2025-06-11 | 未检出 |  | 19 | 0.00032 | 7e-05 | -1 | 0.00061 | 0.00027 | -1 | 0.24 | 0.18 | 0.000127 | -1 | -1 | -1 | 0.00253 | -1 | -1 | 0.006 | 5 | -1 | 无异臭、异味 | 无 | 7.5 | 0.02162 | -1 | 0.00589 | 0.00215 | 0.00506 | 1.15 | -1 | 152 | 107.65 | 1.01 | 0.03 | 0.05
202502 | 友谊 | 23052201 | 城市水 | 第二季 | H23052201 | 友谊镇水厂 | 友谊县第二小学 | 2025-06-06 | 2025-06-11 | 未检出 |  | 11 | 0.00018 | 7e-05 | -1 | 0.00053 | 0.00032 | -1 | -1 | -1 | 0.00014 | -1 | -1 | -1 | 0.00274 | -1 | -1 | -1 | 5 | -1 | 无异臭、异味 | 无 | 6.7 | 0.01502 | -1 | 0.00122 | 0.0003 | 0.00592 | -1 | -1 | 22 | 4.04 | 1.01 | -1 | 0.06
202503 | 友谊 | 23052201 | 城市水 | 第二季 | H23052201 | 友谊镇水厂 | 友谊县第一幼儿园 | 2025-06-06 | 2025-06-11 | 未检出 |  | 20 | 0.00031 | 7e-05 | -1 | 0.00062 | 0.00025 | -1 | 0.24 | 0.18 | 9.6e-05 | -1 | -1 | -1 | 0.00201 | -1 | -1 | 0.00736 | 5 | -1 | 无异臭、异味 | 无 | 7.3 | 0.02218 | -1 | 0.00394 | 0.00205 | 0.00636 | 1.05 | -1 | 150 | 106.31 | 1.5 | 0.03 | 0.07
202504 | 友谊 | 23052201 | 城市水 | 第二季 | H23052201 | 友谊镇水厂 | 友谊县第二幼儿园 | 2025-06-06 | 2025-06-11 | 未检出 |  | 18 | 0.00029 | 6e-05 | -1 | 0.00062 | 0.00022 | -1 | 0.25 | 0.17 | 0.000102 | 0.000131 | 0.000102 | -1 | 0.00492 | -1 | -1 | 0.0073 | 5 | -1 | 无异臭、异味 | 无 | 7.4 | 0.00941 | -1 | 0.00334 | 0.00198 | 0.00589 | 0.98 | -1 | 148 | 107.65 | 1.26 | 0.03 | 0.05
202505 | 友谊 | 23052201 | 城市水 | 第二季 | H23052201 | 友谊镇水厂 | 友谊县第三幼儿园 | 2025-06-06 | 2025-06-11 | 未检出 |  | 17 | 0.00031 | 7e-05 | -1 | 0.00075 | 0.00024 | -1 | 0.23 | 0.17 | 9.5e-05 | -1 | -1 | -1 | 0.00199 | -1 | -1 | 0.00773 | 5 | -1 | 无异臭、异味 | 无 | 7.6 | 0.01637 | -1 | 0.00327 | 0.00654 | 0.02849 | 1.04 | -1 | 162 | 110.35 | 1.42 | 0.04 | 0.06
202506 | 友谊 | 23052201 | 出厂水 | 第二季 | H23052201 | 友谊镇水厂 | 友谊镇水厂 | 2025-06-06 | 2025-06-11 | 未检出 |  | 21 | 0.00042 | 7e-05 | -1 | 0.0006 | 0.00032 | -1 | 0.24 | 0.19 | 9.6e-05 | -1 | -1 | -1 | 0.00201 | -1 | -1 | 0.00637 | 5 | -1 | 无异臭、异味 | 无 | 7.5 | 0.0077 | -1 | 0.00936 | 0.00109 | 0.00468 | 1.04 | -1 | 136 | 102.27 | 1.01 | 0.04 | 0.08
202507 | 友谊 | 23052201 | 水源水 | 第二季 | H23052201 | 友谊镇水厂 | 友谊镇水厂 | 2025-06-06 | 2025-06-11 | 未检出 |  | 23 | 0.00063 | 6e-05 | -1 | 0.00058 | 0.00042 | -1 | 0.24 | -1 | / | / | / | / | / | / | / | / | 5 | -1 | 无异臭、异味 | 无 | 7.2 | 0.02132 | 0.61 | 0.876 | 0.00074 | 0.00345 | 1.23 | -1 | 136 | 103.62 | 1.58 | 0.26 | /